## bill
Comment | Description | Designator | Footprint | LibRef | Quantity
20pF |  | C1, C3 | 0603 | 20pF | 2
1u |  | C5, C6 | 0603 | 1u | 2
100nF |  | C7 | 0603 | 100nF | 1
1uF |  | C8, C13, C14, C17 | 0603 | 1uF | 4
10nF |  | C9, C12, C15, C16 | 0603 | 10nF | 4
3.3uH |  | L1 | C0805 | 3.3uH | 1
0 |  | NC | 0603 | 1M | 1
Header 4 | Header, 4-Pin | P1 | HDR1X4 | Header 4 | 1
USB-A | USB-A 公头，直插 | P2 | USB-TH_U-G-04DD-W-4 | Header 4 | 1
micro-usb | micro usb，母头 | P3 | MICRO-USB-SMD_U-F-M5DD-W-2-SUS | Header 5H | 1
1M |  | R2 | 0603 | 1M | 1
10k |  | R3, R4 | 0603 | 1M, 10K | 2
10R |  | R5, R6 | 0603 | 1M | 2
1.5k |  | R7 | 0603 | 1M | 1
SWITCH |  | RST | SW-SMD_L4.0-W2.9-LS5.0 | TS342A2P-WZ | 1
Toggle switch | 钮子开关 | S1 | MTS-103/3P2T | MTS-103 | 1
LP5907MFX-3.3/NOPB |  | U1 | SOT-23-5 | LP5907MFX-3.3/NOPB | 1
STM32F103C6T6 |  | U2 | TQFP-48_L7.0-W7.0-P0.50-LS9.0-BL | GD32F103C8T6 | 1
8MHz |  | X1 | OSC-SMD_L5.0-W3.2 | 8MHz | 1